## PRILOG 2. Troškovnik
PRAVNI FAKULTET U RIJECI, Hahlić 6, Rijeka
5.1. OPĆI UVJETI ZA IZVOĐENJE RADOVA OBUHVAĆENIH OVIM TROŠKOVNIKOM
1. OPĆI UVJETI
Sve odredbe ovih uvjeta smatraju se sastavnim dijelom svakog dijela i svake stavke ovog trošovnika. Opća napomena ispred pojedinih grupa radova odnosi se na sve stavke toga dijela troškovnika, ukoliko opisom same stavke nije drukčije definirano. Prije unošenja cijena izvoditelj je dužan detaljno se upoznati sa tehničkom dokumentacijom i lokacijom. Svi radovi obuhvaćeni troškovnikom moraju se izvesti u svemu po općim i pojedinačnim opisima iz troškovnika, nacrtima i shemama, te prema uputama autora projekta i nadzornog inženjera. Sve radove izvoditi sukladno pravilima struke.
1.1. Jedinične cijene
Jedinične cijene pojedinih stavki radova sadržavaju odštetu za potpuno dogotovljen rad, dakle za sav ugrađeni materijal uključujući komponente za montažu, prefabricirane elemente, gotove proizvode i sl., za svu potrebnu radnu snagu, za sve pripremne, pomoćne i završne radove na objektu, sve interne i vanjske transporte, pretovare i deponiranja materijala i za sve troškove koji se pojave u bilo kojem obliku za potrebe izvedbe ugovorenih radova. Jedinične cijene izvođača, putem faktora obuhvaćaju i slijedeće troškove: - sve režijske troškove gradilišta i poduzeća, te sve troškove prouzročene općim, tehničkim i posebnim uvjetima ovog troškovnika; - sve troškove potrebnih predradnji za osnivanje gradilišta, te za svaki pojedinačni rad; - sve troškove vezane na zimske i ljetne uvjete izvođenja radova, ovisno o ugovorenim rokovima izvedbe objekta; - sve troškove prenosa istovara i utovara građevinskog materijala na gradilištu; - troškove i takse privremenih priključaka instalacija vodovoda, kanalizacije, elektrike i telefona; - sve troškove osiguranja nesmetanog prometa vozila i pješaka, troškove prometnih rješenja i signalizacije; - sve troškove zaštite na radu za sve zaposlene djelatnike; - sve troškove pomoćnih sredstava, alata,skela oplata, strojeva, troškove najma istih i slično; - sve troškove čuvanja raslinja, podzemnih i nadzemnih instalacija i susjednih objekata, uključujući sva potrebna zaštitna sredstva; - sve troškove izrade uzoraka boja materijala i obrada; - sve troškove čišćenja gradilišta u toku radova; - sve troškove ispitivanja kvalitete radova i pribavljanja atesta; - sve troškove vezane na zatvaranje gradilišta, otklanjanje svih otpadaka i ostataka materijala, inventara, i sl.
1.2. Izvedba prema projektu i eventualne izmjene
Izvoditelj ne može mjenjati dijelove izvedbe i detalje iz projekta bez odobrenja autora projekta.
1.3. Osiguranje radova
Izvoditelj je dužan o svom trošku osigurati radove i objekt od štetnog upliva vremenskih i elementarnih nepogoda i svih ostalih mogućih šteta i oštećenja za vrijeme trajanja ugovorenih radova, sve do uspješnog tehničkog prijema, odnosno zapisnika o primopredaji radova sačinjenog i ovjerenog od strane investitora, nadzornog inženjera i izvoditelja. Svaka šteta koja bi bila prouzročena na gradilištu u toku izvođenja radova, na susjednim objektima ili prometnicama, vozilima ili pješacima, pada na teret izvoditelja koji je dužan nastalu štetu odstraniti ili nadoknaditi u najkraćem mogućem vremenu.
1.4. Čuvanje gradilišta
Izvoditelj je dužan o svom trošku osigurati čuvanje gradilišta, svih postrojenja, materijala, alata strojeva i sl., kako svojih tako i kooperanata. Nadzor na čuvanju pada na teret izvoditelja i on je odgovoran za svaku štetu ili krađu nastalu s ovog osnova.
1.5. Postrojenja za rad
Izvoditelj je dužan izvesti sva potrebna postrojenja za rad; kao skele, potporne i zaštitne ograde, dizalice i skladišta, te dobaviti i postaviti potrebne strojeve, odnosno potreban pribor i alat. Izvoditelj je dužan poduzeti sve mjere sigurnosti, tako da ne bude nikakvih smetnji i opasnosti po život i zdravlje zaposlenih djelatnika, osoblja i prolaznika. Izvoditelj je dužan poduzeti svemjere zaštite na radu, sukladno Zakonu o zaštiti naradu i odgovarn je inspekciji zaštite na radu.
1.6. Kvaliteta izvedbe radova
Radove može izvoditi samo kvalificirana i obučena radna snaga. Svi radnici morju imati liječničku svjedožbu koja im dopušta rad na velikoj visini. Sve mora biti kvalitetno i solidno izvedeno, a ugrađeni dijelovi moraju djelovati kao homogeno srašteni s podlogom ugradbe. Za sve radove dobave i ugradbe svojih kooperanata i dobavljača, investitoru garantira iskjlučivo izvoditelj, kao ugovoreni nosilac izvedbe svih radova. Izvoditelj u potpunosti odgovara za ispravnost izvršene isporuke svih ugrađenih elemenata, jedini je odgovoran za eventualno loš rad ili lošu kvalitetu dobavljenog matrijala ugradbe, bilo krivnjom trgovačke mreže ili svojih kooperanata. Izvoditelj ima obvezu za sve dobavljene materijale dostaviti Izjave o sukladnosti adekvatno traženim tehničkim karakteristikama iz projekta. Neodgovarajući materijal neće se priznati, a izvoditelj će ga zamijeniti o svom trošku.
1.7. Čišćenje gradilišta
Tijekom izvođenja radova gradilište se mora održavati u najvećem mogućem redu i čistoći.
1.8. Atesti za izvedene radove
Izvoditelj je dužan dobaviti sve propisima, opisom radova te programom kontrole i osiguranja kakvoće predviđene certifikate i Izjave o sukladnosti projektom utvrđenih materijala , i dostaviti ih nadzornom inženjeru / investitoru kod primopredaje.
1.9. Obračun izvedenih radova
Način obračuna određuju ugovorom investitor i izvoditelj. U opisu radova opisan je način kako i iz kojih se materijala imaju izvesti pojedini radovi. Za slučaj da opis pojedinih radova po mišljenju izvoditelja ili bilo kojeg trećeg lica nije potpun, izvoditelj je predmetne radove dužan izvesti svrsishodno i u skladu s važećim normama i standardima, te prema običajima, pravilima i uzancama. Za sve tako izvedene radove izvoditelj nema pravo na bilo kakvu dodatnu odštetu ili promjenu jedinične cijene dane u ponudi, ukoliko to nije naglasio u posebnom podnesku prilikom podnošenja ponude za izvedbu predmetnih radova. Način obračunavanja izvedenih radova određen je opisom radova. U slučaju nedovoljno ili nejasno opisanog načina obračuna, primjeniti će se odredbe važećih normi, standarda i propisa.
5.2. TEHNIČKI UVJETI ZA IZVEDBU RADOVA
2.1. Prilikom izvedbe ugovorenih radova izvoditelj je dužan pridržavati se odredbi važećih propisa; normi, tehničkih propisa za pojedinu vrstu radova, preporuka HUPFAS-a, standarda i uzanci, te sve izvesti kvalitetno.
2.2. Nekvalitetno izvedeni radovi neće se obračunavati sve dok se ne otklone nedostaci. Obračunati i isplatiti se može samo one stavke iz opisa radova za koje je nadzorni inženjer ovjerio da su izvedene u potpunosti i kvalitetno.
2.3. Ukoliko izvoditelj do primopredaje radova ne otkloni uočene nedostatke, a isti prema stručnoj ocjeni nadzornog inženjera - putem upisa u Građevinski dnevnik, nemaju utjecaja na stabilnost i sigurnost izvedenih radova, svi neotklonjeni nedostaci sanirati će se na teret izvoditelja i kod okonačnog obračuna odrediti umanjena vrijednost jediničnih cijena za neotklonjene nedostatke.
2.4. Svi djelovi izvedenih radova, bilo kao zasebni elementi ili cjeline, bilo kao sklopovi, moraju biti izvedeni tako da potpuno odgovaraju namijenjenoj funkciji. Ukoliko bilo koji dio cjeline ne može biti u funkciji zbog propusta projekta, a na taj propust izvoditelj nije ukazao prije potpisivanja ugovora o izvođenju radova, dužan je taj dio dovesti u funkciju o svom trošku.
2.5. Svi ugrađeni materijali moraju biti u skladu sa HRN uz priložene certifikate. Ako za neke materijale ne postoje važeći domaće norme, potrebno je da isti budu u skladu sa jednim od navedenih standarda: DIN, UNI, ǛNORM, SIS. ili važećim certifikatom ili jednakovrijedno.
A. GRAĐEVINSKI RADOVI
I. IZRADA SKELE, DEMONTAŽE, ČIŠĆENJA I PRIPREMA PODLOGE
1. | Organizacija gradilišta, izvedba privremenih priključaka/mjerila gradilišta (opskrba vodom, električnom energijom), doprema/izvedba skladišta za deponiranje alata i materijala, doprema i montaža gradilišne ograde za pojedine dijelove okoliša oko zgrade, dobava, doprema i postava table gradilišta, znakova opasnosti, upozorenja i sl.
| Obračun paušalno: | paušal | 1 | kn | 0
2. | Uklanjanje prepreka, kao što su biljke ili bilo kakvi drugi predmeti oko zgrade i priprema podloge za neometanu postavu skele i nastavak rada. Stavka uključuje sve potrebne radove, čišćenje, utovar i odvoz na deponiju nastalog otpada.
| Obračun paušalno: | paušal | 1 | kn | 0
3. | Dobava i montaža cijevne fasadne skele. Skela izvedena prema svim pravilima zaštite na radu, u potpunosti prilagođena mjestu izvođenja radova. Jedinična cijena uključuje jutene zavjese tokom cijele izvedbe radova i naknadnu demontažu i čišćenje skele. Obračun po m2 stvarno izvedene skele. | m2 | 287.5 | kn | 0
4. | Zaštita svih vanjskih otvora (prozora), Zaštita se izvodi za svo vrijeme izvođenja radova a zaštićeni otvori nakon izvođenja radova moraju biti čisti Obračun po m2 otvora:
| - fasadni otvori | m2 | 27 | kn | 0
5. | Demontaža, skladištenje, uređenje, prilagodba, ličenje te ponovna montaža nakon izvedbe fasade (uz obradu i zaštitu hidroizolacijom unutarnjeg dijela termoizolacije) metalnih rešetki na prozorima prizemlja dimenzija 280 x 210 cm. Obračun po komadu. | kom | 2 | kn | 0
6. | Skidanje i uklanjanje pocinčanog limenog opšava koji se nalazi na fasadi objekta na visini od 3,50 m od terena. Pocinčani limeni opšav razvijene širine 60 cm. Nakon uklanjanja, ovisno o eventualnim instalacijama ispod opšava predmetni lim potrebno je ponovno vratiti na istu poziciju i kvalitetno učvrstiti. Odluku donijeti u dogovoru sa Nadzornim inženjerom. Obračun po m1 demontaže i ponovne montaže . | m1 | 26 | kn | 0
7. | Demontaža i ponovna montaža na novim nosačima nakon izvedbe fasade vanjskog klima uređaja na pročelju. Prije demontaže uređaja potrebno je zapisnički provjeriti ispravnost uređaja. U slučaju nepostojanja zapisnika Izvođač snosi odgovornost za potpunu funkcionalnost prilikom ponovne montaže. Obračun po komadu . | kom | 1 | kn | 0
8. | Uklanjanje kamenih fasadnih ploča na sjevernoj fasadi širine do 40 cm ukupne dužine 43 m1 (sve osim bočnih vertikala koje se zadržavaju). Jedinična cijena po m1 uključuje kompletnu demontažu postojećih kamenih fasadnih ploča te odvoz i pravilno deponiranje nastalog otpada. Obračun po m1 dužine . | m1 | 43 | kn | 0
9. | Demontaža prozorskih klupčica. Na zgradi postoje prozorske limene klupčice. Jedinična cijena po m1 uključuje kompletnu demontažu postojećih klupčica te odvoz i pravilno deponiranje nastalog otpada. Obračun po m1 dužine prozorskog otvora . | m1 | 16.5 | kn | 0
10. | Priprema vanjske zidne površine pročelja zgrade mehaničkim odstranjivanjem dijelova oštećenog nevezanog postojećeg fasadnog naliča ili dijelova lošijeg izgleda kvalitete u svrhu poboljšanja prionljivosti nove fasadne toplinske izolacije ETICS sustava. Obradu fasade vršiti struganjem i pranjem kompletne površine vodom pod pritiskom (max 2 Bara). Otvore na fasadi štiti od vodenog mlaza. Podloga mora biti u cijelosti očišćena i kvalitetno pripremljena za izvedbu fasadnih slojeva. Obračun po m2 stvarno obrađene površine (otvori se odbijaju). | m2 | 258.5 | kn | 0
11. | Nakon što je cijela fasada oprana i osušila se, kompletnu površinu treba impregnirati fasadnom dubinskom nano impregnacijom odabranog proizvođača materijala prema odobrenom sustavu od strane Nadzornog inženjera. Obračun po m2 stvarne površine. | m2 | 258.5 | kn | 0
12. | Pripomoć KV radnika kod raznih demontaža i montaža koje se zbog prirode posla nisu mogle predvidjeti | R.S. | 25 | kn | 0
13. | Pripomoć NKV radnika kod raznih demontažai montaža koje se zbog prirode posla nisu mogle predvidjeti | R.S. | 25 | kn | 0
| A. I. Ukupno : |  |  | kn | 0
A. II. ZIDARSKI RADOVI I SANACIJA FASADNIH ZIDOVA
14. | Otučenje dotrajale ili oštećene fasadne žbuke. Nakon postavljanja skele potreban je detaljan pregled fasadne žbuke uz prisustvo nadzornog inženjera. Sve dijelove potrebno je ispititati kuckanjem, a labilne dijelove mehanički ukloniti struganjem i otucanjem. Uočena oštećena mjesta treba očistiti mehanički do zdrave površine i isprati površinu vodom pod visokim pritiskom tako da se ukloni prašina, slabo prijanjajući dijelovi, nečistoća i topive soli. Vidljivu armaturu očistiti i pravilno sanirati. Obračun će se izvršiti prema stvarno izvedenim radovima odobrenim od strane Nadzornog inženjera. Žbuku skinuti do nosivog zida, otpadni materijal spustiti na tlo utovariti u kamion i odvesti na deponiju. Predviđa se izvesti 10 % od ukupnih fasadnih površina, a obračun će se izvršiti prema stvarno izvedenim radovima, prema odobrenju Nadzornog inženjera. Obračun po m2 | m2 | 50 |  | 0
15. | Izvedba nove žbuke na mjestima gdje je ista skinuta. Vidljivu armaturu očistiti i pravilno sanirati. Izvesti vapneno-cementnu žbuke u sloju debljine kao i postojeća, sa prethodnim nabacivanjem rijetkog cementnog šprica. Predviđa se izvesti 10 % od ukupnih fasadnih površina, a obračun će se izvršiti prema stvarno izvedenim radovima, prema odobrenju Nadzornog inženjera. Obračun po m2 | m2 | 50 |  | 0
16. | Izrada 2K hidroizolacije po vrhu izolirajućeg sloja dvoslojne kamene vune prije postavljanja nove prozorske klupčice. Prije hidroizolacije podlogu (špaletu) pripremiti polimer cementnim mortom u dva sloja sa ugradnjom staklene mrežice i PVC kutnika, a sve prema uputama proizvođača. Sve izvesti sa pravilnim padovima. Obračun po m1. Hidroizolacija na sloju mineralne vune po čelu fasade- širine 10 cm i istu povući uz vertikalne plohe špaleta cca 5 cm. Na opisani način hidroizolaciju izvesti i po vrhu sloja termoizolacije ispod opšava (na krovu), prije ugradnje opšavnog lima na prethodno pripremljenu podlogu sa polimer cementnim mortom u dva sloja sa ugradnjom staklene mrežice i PVC kutnika . Obračun po m1 izvedene hidroizolacije uključujući sav potreban rad i materijal. | m1 | 40 | kn | 0
17. | Dobava i montaža cijevi fi 32 mm (kao PP cijevi za odvode) po fasadi ispod toplinske izolacije za potrebe odvodnje kondenzata od vanjske jedinice klima uređaja. Odvodi se pričvršćuju za zid obujmicama s tiplom na svakih 2,0 mt. Na vertikali u visini priključka kondenzata ugrađuje se fazonski komad za priključak. Izvode iz fasade prebojati odgovarajućom bojom za vanjsku primjenu (UV otpornom). Sve komplet finalno montirano uz obradu spojeva i garantiranu vodonepropusnost uključujući fazonske komade. U cijeni je materijal s pričvrsnicama i rad. Obračun po m1. | m1 | 5 | kn | 0
18. | Zidarski radovi oko raznih elemenata na fasadi te krpanje šliceva, kao i sitni popravci. Cijena uključuje sav materijal i rad. Obračun po R.S. KV zidara. | R.S. | 20 | kn | 0
19. | Zidarska pripomoć kod izvođenja obrtničkih radova koji se nisu mogli predvidjeti. Uključuje sav materijal i rad. Obračun po R.S. KV zidara. | R.S. | 20 | kn | 0
| A. II. Ukupno : |  |  | kn | 0
A. III. TOPLINSKA IZOLACIJA FASADE
20. | Dobava materijala i ugradnja vanjskog toplinsko-izolacijskog kompozitnog sustava kontaktne fasade (ETICS). Osnova fasade je izolacijski sloj od teške (tvrde) kamene vune debljine 10 cm prema HRN EN 13162. - Način postavljanja je slijedeći: po dnu fasadne površine, odnosno po gornjem rubu podnožja - sokla fasade postavlja se podnožni aluminijski "sockel-profil" širine 10 cm kao i debljina izolacije. Profil se pričvršćuje u bet. zid vijcima od inox čelika na svakih 30 cm. - Učvršćivanje toplinske izolacije od teške kamene vune, deblj.10 cm na podlogu zida izvodi se polimer-cementnim mortom koji se nanosi trakasto na poleđinu svake ploče po cijelom obodu, traka širine 8 ili više cm i točkasto promjer točke 15 cm, na tri mjesta po sredini ploče (vidi upute proizvođača).
- Kontaktna površina izmeđnu izolacijske ploče i ljepila, te ljepila i podloge (zida) mora iznositi minimalno 40%. Ljepilo nikako ne smije doći u fuge na bočne stranice u debljini same ploče. Ploča se nastavlja do ploče u kontinuitetu bez razmaka.
- Nakon sušenja od 24 sata, izvesti dijagonalna armiranja na svim kutovima otvora i ojačanje kuteva postavom kutnih profila sa integriranom mrežicom. - Potom izvršiti obavezno pričvršćivanje izolirane površine s tiplama 6 - 8 kom/m2. Mehaničko pričvršćenje vijčanim spojnicama - PVC pričvrsnice i čeličnim vijcima (tipa STR U 2G sa podloškom fi 90 mm ili jednakovrijedno). Ugraditi 8 pričvrsnica po m2 na kutevima zgrade i to na potezima od 4 m od svakog kuta, dok će na preostalim površinama biti potrebno 6 pričvrsnica po m2. Nakon tiplanja izvesti sloj za izravnavanje (kontaktni sloj) polimer-cementnim mortom i pričekati sušenje od 2 do 3 dana, prema uvjetima proizvođača. Na osušeni sloj za izravnavanje izvesti armaturni sloj u dva nanosa sa polimer-cementnim mortom ukupne debljine 6 mm tipa uz armiranje 160 gr. staklenom mrežicom. Položaj tekstilne mrežice mora biti u gornjoj trećini ukupnog sloja. Prvi nanos morta izvesti nazubljenim gleterom u koji će se površinski utopiti mrežica (mrežica treba biti vidljiva) a drugi dan navući drugi sloj s ravnim gleterom, sve poravnati i zagladiti. Sve izvesti prema pravilima struke. Nakon izvedbe ovog sloja a prije nastavka radova uzeti 4 kontrolna uzorka da se provjeri debljina sloja i položaj mrežice.
- Čišćenje gradilišta i odvoz otpadnog materijala na deponij. - Obračun po m2 izvedene fasade. Otvori površine do 3 m2 se ne odbijaju. Kod otvora površine preko 3 m2 odbija se površina koja prelazi 3 m2.
| Špalete se obrađuju istim materijalom, samo manje debljine od tvrde kamene vune debljine 2 cm . Sve u cijeni obračunatog m2 izvedene fasade na prethodno opisani način BEZ posebnih dodataka, obračuna po "normativima" i sl.. | m2 | 258.5 | kn | 0
21. | Toplinska izolacija podnožja (sokla) u kontaktu fasade sa tlom po cijeloj dužini opsega pročelja. Izvesti u visini 60 cm. Izolacijski sloj je XPS (ekstrudirani polistiren kao Styrodur 2800 C ili jednakovrijedno) u sloju debljine 10 cm. Prije postavljanja XPS ploča, obavezno treba postaviti hidroizolacijsku traku na spoju zida s podnim betonom nogostupa oko zgrade. Hidroizolacija nije u cijeni ove stavke - vidi posebnu stavku. XPS se lijepi na prethodno pripremljenu podlogu ljepilom otpornim na vlagu i pričvršćuje se u zid fasadnim PVC pričvrsnicama sa čeličnim uloškom. Dubina sidrenja min 4 cm. Na izolaciju se nanose dva sloja Wds ljepila u kojeg se utapa "pancer" mrežica (250 - 300 gr/m2). Površina se izravnava ljepilom. Čišćenje objekta i odvoz na deponiju. Obračun po m2 stvarno izvedene povšrine - bez posebnih dodataka. | m2 | 14.1 | kn | 0
drugi jednakovrijedni proizvod:
| A. III. Ukupno : |  |  | Kn | 0
B. OBRTNIČKI RADOVI
I. LIČILAČKO - FASADERSKI RADOVI
22. | Dobava materijala i izrada završnog dekorativnog sloja fasade na kompletno prethodno pripremljenoj podlozi (osim sokla koji je obračunat u posebnoj stavci). Nakon sušenja podloge iz prethodnih stavki (10 - 14 dana) zavisno od vremena i preporuke samog proizvođača sustava, podloga se grundira - impregnira temeljnim premazom te se nanosi tankoslojna završna dekorativna silikonska žbuka strukture zrna 2 mm sve prema postojećim tonovima na zgradi. Koristiti materijale i sustav istog proizvoiđača sa prethodno dostavljenom dokumentacijom dokaza kvalitete korištenih materijala. Završni sloj mora osigurati vodoodbojnost, paropropusnost, postojanost, stabilnost, otpornost na atmosferske utjecaje i otpornost pigmenta na UV zrake.
| Kod izvedbe sustava potrebno je pridržavati se uputstva proizvođača. Obračun po m2 stvarno izvedene povšrine , otvori do 3 m2 se ne odbijaju i ne dodaju se površine špaleta. Jedinična cijena uključuje izradu 4x2 uzorka boje i obrade. | m2 | 258.5 | kn | 0
23. | Dobava i izrada završnog dekorativnog sloja kulir žbuke na soklu. Dekorativna završna tankoslojna žbuka (2 mm) otporna na mehaničke udarce. Prema visini i postojećem izgledu fasade. Izvođač je dužan izraditi 3 uzorka . Obračun po m2 stvarno izvedene površine. | m2 | 14.1 | kn | 0
| B. I. Ukupno : |  |  | Kn | 0
II. LIMARSKI I KAMENOREZAČKI RADOVI
38. | Dobava materijala i izrada novog rubnog limenog d=0,8 mm opšava (pocinčanog, bojanog) r.š. do 70 cm sa nosačima od poc.trake 30/5 mm i postavljanje na rubu gornje krovne terase, razmak nosača 60 cm. U cijenu je i demontaža postojećeg opava sa zbrinjavanjem nastalog otpada te prilagodba postojećem stanju na krovu i pravilna izvedba spoja sa postojećim opšavima koji se ne demontiraju. Opšavni lim postaviti i po "istakama" uz krovni nadozid te uz povišeni dio krova da bi se "pokrila" novougrađena termoizolacija. Obračun po m1 kompletno dovršene stavke sa svim potrebnim materijalom i radom te garantiranom vodonepropusnošću. | m1 | 25 | kn | 0
| B. II. Ukupno : |  |  | Kn | 0
C. VANJSKA STOLARIJA
24. | Demontaža, skidanje, odvoz na deponiju postojeće stolarije, izmjera, izrada, doprema i ugradnja nove ALU stolarije. U stavku je uključena ugradnja i zidarska obrada unutarnjih špaleta oko novougrađne stolarije, ukoliko se zbog načina ugradnje nove stolarije pojave rupe, iste je potrebno zapuniti siporeksom (ili gipskartonskim pločama prema procjeni i nalogu nadzornog inženjera), postaviti kutne pvc profile sa mrežicom zagladiti odgovarajućim ljepilom, pogletati, pripremiti za bojanje i obojati obrađeni dio u dvije ruke. U cijenu je uključena s unutarnje strane prilagodba postojećem podu, brtvljenje spoja zida i okvira te okvira i klupčice trajnoelastičnim akrilnim poliuretanskim kitom debljine cca 5 mm, opšavne i pokrivne lajsne, završna unutarnja obrada. Sva potrebna prilagođenja i podešavanja. U cijeni komplet funkcionalna, završno ugrađena, ostakljena i obrađena stavka, okov, okvir za ugradnju, sva sidra i sidreni detalji, unutarnja obrada. Način otvaranja prema prikazu u stolarskoj stavki i OBVEZNOM pregledu i izmjeri na licu mjesta prije izrade stolarije i prije davanja PONUDE. Naknadne reklamacije neće se uvažavati. Obračun po komadu sa uključenim alu klupčicama, sve prema troškovniku (općem opisu i opisu stavke). Sve radove izvesti prema postojećem stanju, dimenzijama, tonovima, načinu otvaranja itd. kako bi se u cijelosti zadržao izvorni izgled pročelja.
Za svu ponuđenu stolariju obvezno ispunjavanje uvjeta : U≤1,60 W/m2K komplet (U≤1,10 W/m2K staklo). Ispunjavanje uvjeta dokazuje se dostavljanjem dokaza kvalitete prije dopreme i ugradnje vanjske stolarije.
Prije izrade sve mjere obavezno kontrolirati u naravi te prilagoditi načine otvaranje i detalje sukladno stvarnom stanju na objektu i pojedinoj prostoriji, te prema dogovoru sa nadzornim inženjerom.
DODATNI OPIS NOVE STOLARIJE:
PUNI DIO – PANEL (donji dio stolarije) debljinu panela (sendvič ploče), brtvljenja spojeva itd. odrediti na način da se zadovolje traženi ukupni koeficijenti za cijelu stavku (U≤1,60 W/m2K komplet) navedeno dokazati odgovarajućom dokumentcijom
PODŠTOK (izolacijski) DODATNI PROFIL – nastavak za montažu klupčice
RAL UGRADNJA kompletne stolarije
| a) Aluminijska staklena stijena s otklopnim prozorom, te parapetnim sendvičem (staklo, zrak, al lim, topl. izolacija, al lim) u stavku uključena , parapetna klupčica koja zatvara grijaće tijelo s rešetkom (prema grijaćem tijelu) i karniša za zavjesu. Po cijeloj visini izvodi se aluminijska žaluzina od koje se 1/3 klizna (ispred zaokretnog prozora) a ostalo fiksno. Dimenzije 150 x 308 cm (2 + 2 kom - simetrično). | kom | 4 | kn | 0
| b) Aluminijska staklena stijena s otklopnim prozorom, te parapetnim sendvičem ) Dimenzije 150 x 308 cm. (2 + 2 kom - simetrično). | kom | 4 | kn | 0
| c) Aluminijska staklena stijena s otklopnim krilom i fiksnim parapetom. Dimenzije 209 x 280 cm. - 2 komada | kom | 2 | kn | 0
| D. Ukupno : |  |  | kn | 0
R E K A P I T U L A C I J A
A. GRAĐEVINSKI RADOVI
| I. SKELA, DEMONTAŽE, ČIŠĆENJA I PRIPREMA PODLOGE |  |  | Kn | 0
| II. ZIDARSKI RADOVI I SANACIJE FASADE |  |  | Kn | 0
| III. TOPLINSKA IZOLACIJA FASADE |  |  | Kn | 0
| A. UKUPNO : |  |  | Kn | 0
B. OBRTNIČKI RADOVI
| I. LIČILAČKO-FASADERSKI RADOVI |  |  | Kn | 0
| II. LIMARSKI RADOVI |  |  | Kn | 0
| B. UKUPNO : |  |  | Kn | 0
C. VANJSKA STOLARIJA
| I. VANJSKA STOLARIJA |  |  | Kn | 0
| C. UKUPNO : |  |  | Kn | 0
| A + B + C = SVEUKUPNO : |  |  | Kn | 0
| PDV 25% ………………………………….. |  |  | Kn | 0
| SVEUKUPNO |  |  | Kn | 0
| Mjesto i datum: | Ponuditelj (potpis i pečat):